## iambic-controller-board-bom
Id	Designator	Footprint	Quantity	Designation	Manufacturer	MPN
1	D5	LED_0603_1608Metric	1	LED2	Diodes Inc.	BZT52C3V6S-7-F
2	R1	R_0603_1608Metric	1	1K5
3	D1	D_SOD-123	1	1N5819	Diodes Inc.	1N58
4	R5,R4	R_0603_1608Metric	2	1K
5	D4	LED_0603_1608Metric	1	LED1
6	R2,R3	R_0603_1608Metric	2	68R
7	D2,D3	D_SOD-323	2	3V6
8	C1	C_0603_1608Metric	1	100nF
9	C2	C_0603_1608Metric	1	10uF
10	U2	SOIC-8_5.3x5.3mm_P1.27mm	1	ATtiny85-20S